## Osnova
Investitor: | Republika Slovenija - Ministrstvo za obrambo
Vojkova cesta 55
1000 Ljubljana
Lokacija: | vojašnica Janka Premrla Vojka, Beblerjeva 28, 5271 Vipava
Objekt: | /
Ponudnik:
Št. ponudbe:
POPIS DEL -
UREDITEV KANALIZACIJE V VOJAŠNICI JANKA PREMRLA VOJKA V VIPAVI
SKUPNA REKAPITULACIJA
1. | GEODETSKA IN PRIPRAVLJALNA DELA | 0
2. | ZEMELJSKA DELA | 0
3. | FEKALNA KANALIZACIJA | 0
4. | METEORNA KANALIZACIJA | 0
5. | ZUNANJA UREDITEV | 0
6. | VOZIŠČNA KONSTRUKCIJA | 0
7. | NEPREDVIDENA DELA | 0
8. | PROJEKTNA DOKUMENTACIJA | 0
| Skupaj brez DDV: | 0 | €
| DDV (22%): | 0 | €
| Skupaj z DDV: | 0 | €
OPOMBA PRI ODDAJI PONUDBE:
* | Vse postavke morajo biti ovrednotene z dejansko ceno;
* | Vrednosti cen in zmnožek vpisati samo k zahtevanim količinam;
* | V popisu morajo biti v vseh cenah za enoto mere vkalkulirana popolnoma vsa pripravljalna,
pomožna in zaključna dela, ki pripadajo k posamezni postavki in so potrebna za nemoteno
izvajanje del! Ponudnik mora v posameznih cenah za enoto mere upoštevati vse potrebne
vertikalne in horizontalne transporte ter upoštevati velikost in konfiguracijo gradbene parcele.
Posamezni materiali, ki so v popisu navedeni z imenom ali tipom - navedba je zgolj
informativne narave in se lahko ponudi material oz. oprema, ki je enakovredna (68. člen ZJN-3).
* | Dopisovanje drugih podatkov in sprememb vsebine popisa in količin ni dovoljeno;
* | V popisih navedeni podatki o opremi in napravah veljajo le kot primer za ustrezno ali enakovredno
opremo oz. naprave.
* | Ponudnik s svojim podpisom pri oddaji ponudbe potrjuje seznanjenost s projektom in lokacijo objekta,
z vsemi tehničnimi zahtevami ter dostopi do objekta za izvedbo del.
* | Ponudnik mora izpolniti vsa zahtevana polja
* | V kolikor ponudnik ponudi drugo enakovredno opremo kot je navedena v popisu, mora
priložiti dokazila za to opremo, ki opredeljujejo enako kvaliteto
V ENOTAH CENE MORAJO BITI ZAJETI TUDI VSI NASLEDNJI STROŠKI:
* | Manjša nepredvidena spremljevalna dela, ki se pojavijo v času montaže:
* | Ureditev gradbišča ter pospravljanje in čiščenje med izvajanjem del in po zaključku del na gradbišču.
* | Iznos in odvoz odpadnega materiala na komunalno deponijo s plačilom vseh pristojbin, tudi začasne
gradbiščne deponije razen pri pozicijah, kjer je posebej navedeno.
* | Ves potrošni, pritrdilni, vezni in montažni material ter podkonstrukcije, razen pri pozicijah,
kjer je posebej navedeno.
* | Zavarovanje gradbišča za celoten čas gradnje.
* | Vsi stroški predpisanih ukrepov varstva pri delu in varstva pred požarom, ki jih mora izvajalec
obvezno upoštevati;
* | Dobava materiala, ustrezno zaščitenega proti poškodbam, z vsemi transportnimi in
manipulativnimi stroški, stroški zavarovanj, skladiščenja med transportom ali pred montažo.
Pred montažo se vsak kos posebej pregleda in ugotovi ustreznost glede na zahteve.
* | Zagon in kontrola posameznega sistema v celoti ter izdelava zapisnika o funkcionalnosti sistema.
* | Izdelava funkcionalnih shem posameznih sistemov v okvirju, nameščena na steno v strojnici,
skupaj z navodili za uporabo posameznega sistema.
* | Priprava podrobnih navodil za obratovanje in vzdrževanje elementov in sistemov v objektu.
* | Uvajanje upravljavca, poučevanje, šolanja ter pomoč v prvem letu obratovanja.
IZVEDBA DEL:
* | V enotni ceni je potrebno upoštevati vsa potrebna čiščenja med posameznimi fazami gradnje,
zaščite, varovanja, pomožna in spremljevalna dela.
* | V enotni ceni je potrebno upoštevati izredni transport, vključno z vsemi zavarovanji.
* | Za vsa nepredvidena dela mora izvajalec pridobiti soglasje naročnika, ter pred izvedbo
del pripraviti analizo cen;
* | V ceni vseh demontažnih del morajo biti upoštevani vsi stroški nakladanja, odvoza in predelave gradbenih
odpadkov skladno z veljavno zakonodajo na področju ravnanja z gradbenimi odpadki vključno z vsemi
dajatvami za predelavo in odlaganje.
* | Upoštevati je potrebno določila o dovoljenih vrednostih hrupa.
* | Odpadni in izkopani material se deponira na deponije, katere morajo imeti upravna dovoljenja
za deponiranje posameznih vrst materiala.
Ponudnik izbere lokacije posameznih deponij v skladu s tem popisom in v cenah za E.M.
upošteva vse stroške deponiranja in transporta.
* | Pred dokončanjem del mora izvajalec predati naročniku "Poročilo o nastalih odpadkih in o
ravnanju z njimi", za vse gradbene odpadke mora izvajalec v roku enega tedna po odvozu
gradbenih odpadkov predati potrjene evidenčne liste pošiljke odpadkov z dokazilom, da so evidentirani
v aplikaciji ARSO - IS ODPADKI.
* | Izvajalec mora pri izvedbi del upoštevati, da bo objekt v času montaže obratoval.
* | Čiščenje gradbišča po končanih delih.
DELA JE POTREBNO IZVAJATI V SKLADU Z:
* | Veljavnimi tehničnimi predpisi in normativi v soglasju z obveznimi standardi;
* | Varstvom pri delu, varovanjem zdravja in življenja ljudi, varstvom pred požarom;
* | Varstvom pred naravnimi in drugimi nesrečami;
* | Zakonom o graditvi objektov in projektno dokumentacijo,
temeljnimi okoljskimi zahtevami za gradnjo ter nakup, vgradnjo oz. montažo naprav in proizvodov;
* | Uredbo o zelenem javnem naročanju (Uradni list RS, št. 51/2017, z dne 19. 9. 2017);
SPLOŠNA DOLOČILA ZA PRIPRAVLJALNA DELA:
* | Pred začetkom del je potreben pregled projekta z investitorjem,
* | Dela morajo zajemati tudi odvoz materialov na končno deponijo, vključno s plačilom potrebnih taks.
Izbrati stalne deponije v neposredni bližini gradbišča, oz. najbližje deponije.
* | V enotni ceni morajo biti zajeta vsa potrebna dela, transporti, prenosi, takse…
SPLOŠNA DOLOČILA ZA DEMONTAŽNA DELA:
* | Pri izvajanju demontažnih del je potrebno dosledno pomožni material ter vse prenose
in prevoze na stalno deponijo.
* | Demontaža nevarnih gradbenih odpadkov in odstranitev nevarne opreme je potrebno izvajati z ustreznimi
zaščitnimi sredstvi in predpisanimi ukrepi.
* | V ceni postavk je potrebno zajeti tudi ločevanje, nakladanje in odvoz odpadkov na stalno deponijo
in predelovanja odpadkov in pridobivanjem evidenčnih listov in poročil o deponiranju gradbenih odpadkov.
Upoštevati je potrebno vse določbe veljavne zakonodaje.
* | Vsa demontažna dela z se izvajajo v objektu, ki bo za čas izvedbe del obratoval.
DOKUMENTACIJA :
* | Vsaka naprava mora biti opremljena z navodili za obratovanje v slovenskem jeziku.
* | Priprava dokumentacije skladno z »Zakonom o gradbenih proizvodih«, ki jo izvajalec pred
montažo preda investitorju (atesti, izjave o skladnosti, CE certifikati, tehnična soglasja…)
* | Vgrajeni material mora ustrezati veljavnim normativom in predpisanim standardom, ter ustrezati
kvaliteti določeni z veljavno zakonodajo ter projektom. Ponudnik to dokaže s predložitvijo ustreznih izjav
o ustreznosti, garancijskih listov in CE certifikatov pred vgrajevanjem.
Pridobitev teh listin mora biti vkalkulirana v cenah po enoti.
Pred pričetkom del mora izvajalec dodatno natančno pregledati obstoječe stanje,
pregledati načrte ter morebitne ugotovljene pripombe posredovati investitorju.
* | Izdelava funkcionalnih shem posameznih sistemov v okvirju, nameščena na steno v strojnici,
skupaj z navodili za uporabo posameznega sistema.
* | Priprava podrobnih navodil za obratovanje in vzdrževanje elementov in sistemov v objektu.
* | Uvajanje upravljavca, poučevanja, šolanja ter pomoč v prvem letu obratovanja.
* | Pred dokončanjem del mora izvajalec predati naročniku "Poročilo o nastalih odpadkih in o
ravnanju z njimi", za vse gradbene odpadke mora izvajalec v roku enega tedna po odvozu
gradnbenih odpadkov predati potrjene evidenčne liste pošiljke odpadkov z dokazilom, da so evidentirani
v aplikaciji ARSO - IS ODPADKI.
ZAKLJUČEK IN OBRAČUN:
* | Obračun se vrši po dejansko izvedenih količinah;
* | Po zaključku del dostaviti vso tehnično dokumentacijo (meritve, ateste, soglasja, izjave, itd.)
za izvedena dela in vgrajeno opremo, knjigo obračunskih izmer in ostalo
* | Dokumentacija za servisiranje in vzdrževanje naprav ter garancijski listi;
* | Izdelava potrebne merilne dokumentacije, razen kjer je to posebej navedeno;
* | Izdelava: projekt obratovanja in vzdrževanja (NOV)
za vsa izvedena dela po tem razpisu ter navodil za obratovanje in vzdrževanje.

## Popis del
POPIS DEL
Opombe:
Pri izvedbi del je potrebno striktno upoštevati vse zahteve v zvezi z varstvom pri delu, tako zaposlenih kot mimoidočih. Vsi dostopi morajo biti ustrezno zavarovani in označeni ter nemoteči za uporabnike sosednjih objektov oz. zemljišč. Izvajalec del si mora ogledati delovišče na licu mesta. Stroški ureditve grdbišča so zajeti v cenah z enoto mere po opisanih postavkah in jih nikakor ne bo mogoče dodatno zaračunavati (gradbiščna deponija, kontejneri, sanitarna kabina, opozorilne table...).
Cene na enoto, vrednosti in zneseki so v EUR brez DDV!
Poz. |  | Opis postavke | Enota | Količina | Cena | Vrednost
| I. | GEODETSKA IN PRIPRAVLJALNA DELA
I. | 1 | Geodetska dela | kpl | 1 |  | 0
Zakoličba trase in jaškov z niveliranjem.
Izdelava gradbenih profilov z zavarovanjem.
Zakoličba obstoječih podzemnih komunalnih vodov v območju gradbenega posega s strani upravljavca.
Posnetek vrha cevi in kote terena nad njo.
Posnetek ostale tangirane infrastrukture.
Ostala geodetska dela in storitve, ki jih narekujejo tehnični pogoji gradnje (npr. pomoč monterjem pri izvedbi ipd.). Nepredvidena geodetska tehnična dela.
I. | 2 | Novelacija geodetskega načrta vojašnice. | kpl | 1 |  | 0
Novelacija geodetskega načrta vojašnice. Geodetski načrt vojašnice je potrebno korigirati z izvedenim stanjem. Obstoječi geodetski načrt posreduje naročnik.
I. | 3 | Ureditev gradbišča | kpl | 1 |  | 0
Ureditev gradbišča skladno z Uredbo o varnosti in zdravju na začasnih in premičnih gradbiščih in Zakonom o varnosti in zdravju pri delu:
Obvezna zavarovanja delovišč
Ustrezne označitve in ograditve z vidika potekajočega prometa. Postavitev vseh potrebnih prometnih označb za ureditev prometa v času izvajanja del, s pridobitvijo vseh potrebnih soglasij za izvedbo ustreznih zapor (delne, začasne). V ceno je potrebno vključiti tudi izdelavo vseh potrebnih elaboratov za zaporo cest.
Omarica prve pomoči
Gasilniki na prah
Postavitev gradbene table skladno s Pravilnikom o gradbiščih
Postavitev kemičnega WC-ja na gradbišču za izvajalce del
Postavitev gradbiščnih kontejnerjev
Dobava in namestitev osnovno potrebnih ureditev glede na zahteve Uredbe o varnosti in zdravju na začasnih in premičnih gradbiščih. Dela morajo potekati varno in skladno tudi z Zakonom o varnosti in zdravju pri delu.
Zagotovitev vode in električne energije na gradbišču
I. | 4 | Začasna odstranitev | kpl | 1 |  | 0
Začasna odstranitev, začasno deponiranje ter ponovna zasaditev dreves in grmičkov.
I. | 5 | Rezanje in rušenje asfalta | m2 | 16 |  | 0
Rezanje in rušenje asfalta, odvoz in deponiranje, skladno z zakonodajo, ki ureja ravnanje z gradbenimi odpadki. Obračun glede na količino, ki izhaja iz evidenčnih listov.
I. | 6 | Rezanje in rušenje robnikov | m1 | 10 |  | 0
Rezanje in rušenje robnikov iz cementnega betona z nakladanjem na prevozno sredstvo, odvoz in deponiranje, skladno z zakonodajo, ki ureja ravnanje z gradbenimi odpadki. Obračun glede na količino, ki izhaja iz evidenčnih listov.
I. | 7 | Odstranitev pranih plošč | m2 | 8 |  | 0
Odstranitev pranih plošč, vključno z odvozom na ustrezno deponijo skladno z zakonodajo, ki ureja ravnanje z gradbenimi odpadki.
I. | 8 | Praznjenje greznice | m3 | 80 |  | 0
Praznjenje greznice z odvozom in deponiranjem greznične gošče na čistilno napravo. Skladno z zakonodajo, ki ureja ravnanje s komunalnimi odpatki. Obračun glede na količino, ki izhaja iz evidenčnih listov.
I. | 9 | Rušenje AB greznice | m3 | 43 |  | 0
Rušenje AB greznice z demontažo kanalizacijskih pokrovov, ventilov in ostalega vgrajenega materiala. Vključno z nakladanjem na prevozno sredstvo, odvozom in deponiranjem, skladno z zakonodajo, ki ureja ravnanje z gradbenimi odpadki. Obračun glede na količino, ki izhaja iz evidenčnih listov.
I. | 10 | Demontaža kanalizacijskih pokrovov in rušenje obstoječih jaškov | kos | 2 |  | 0
Demontaža kanalizacijskih pokrovov in rušenje obstoječih jaškov. Odvoz in deponiranje, skladno z zakonodajo, ki ureja ravnanje z gradbenimi odpadki. Obračun glede na količino, ki izhaja iz evidenčnih listov.
I. | 11 | Demontaža dežne konkavne rešetke | kos | 1 |  | 0
Demontaža dežne konkavne rešetke v vozišču in rušenje obstoječega jaška. Odvoz in deponiranje, skladno z zakonodajo, ki ureja ravnanje z gradbenimi odpadki. Obračun glede na količino, ki izhaja iz evidenčnih listov.
I. | 12 | Odstranitev obsotječih kumunalnih vodov | m1 | 32 |  | 0
Odstranitev obsotječih kumunalnih vodov. Odvoz in deponiranje, skladno z zakonodajo, ki ureja ravnanje z gradbenimi odpadki. Obračun glede na količino, ki izhaja iz evidenčnih listov.
I. | 13 | Čiščenje in izpiranje cevi kanalizacije | kpl | 1 |  | 0
Čiščenje in izpiranje cevi kanalizacije, ki se izlivajo v obstoječo greznico ter pregled s fotorobotom. V kolikor se ugotovi da je kakšen vod še v funkciji se o tem obvesti projektanta.
|  | I. GEODETSKA IN PRIPRAVLJALNA DELA - SKUPAJ: |  |  |  | 0
| II. | ZEMELJSKA DELA
Opombe:
Vsa izkopna dela in transporti izkopanih materialov se obračunajo po prostornini zemljine v raščenem stanju. Vsa nasipna dela se obračunajo po prostornini zemljine v zbitem stanju. Morebitne začasne deponije zemeljskega materiala in potrebne transporte v zvezi s tem je potrebno upoštevati v enotnih cenah. Pri vseh zemeljskih delih je obvezen stalni geomehanski nadzor!
II. | 1 | Strojni odriv rodovitne prsti | m3 | 52 |  | 0
Širok odriv rodovitne prsti na deponijo na gradbišču na razdaljo do 30 m za kasnejšo uporabo. Debelina rodovitne prsti je ca. 20 cm.
II. | 2 | Širok izkop
Širok izkop z odmetom na stran v globini in širini, ki jo predvideva načrt. Pri izkopu se upošteva naklon, ki zagotavlja stabilnost glede na vrsto zemljine in dejanske razmere na terenu. Gradbeno jamo se razpira in varuje z opažem ali zagatnicami. Dno jarka za polaganje cevi je potrebno izravnati in odstraniti kamenje, večja zrna gramoza in druge predmete, ki bi lahko poškodovali cevi. Vsa dela za vzdrževanje jarka do položitve cevi, vključno z razpiranjem, je potrebno vkalkulirati v ceno izkopa. Izkop izvajati strojno ali ročno. Stroške zaradi prečnega ali podolžnega nagiba terena je potrebno vkalkulirati v ceno izkopa. Obračun po m3 v raščenem stanju. Deponijo zagotovi izvajalec
|  | Izkop v III. ktg. | m3 | 56 |  | 0
|  | Izkop v IV. ktg. | m3 | 1 |  | 0
II. | 3 | Ročni odkop vodov GJI | m3 | 2 |  | 0
Ročni odkop vodov GJI z odmetom izkopanega materiala na rob izkopa. Pri odkopu je potrebno paziti da ne bi prišlo do poškodb vodov GJI. Obvezna je prisotnost upravljavca komunalnega voda.
II. | 4 | Ročno planiranje in valjanje z zbijanjem
|  | Ročno planiranje in valjanje z zbijanjem dna jarka s točnostjo +/- 3cm do Evd = 40 N/mm2 | m1 | 38 |  | 0
II. | 5 | Dobava in nasipanje drobljenca granulacije 0/4 mm | m3 | 20 |  | 0
Komplet dobava in nasipanje drobljenca granulacije 0/4 mm za posteljico debeline 10 cm in obsip cevi 30 cm nad temenom. Obsip je potrebno izdelati na celotnem odseku. Količina je ocenjena.
II. | 6 | Dobava in polaganje opozorilnega traku | m1 | 38 |  | 0
Dobava in polaganje opozorilnega traku "POZOR KANALIZACIJA".
II. | 7 | Zasip z izbranim izkopanim materialom od izkopa | m3 | 27 |  | 0
Zasip z izbranim izkopanim materialom od izkopa, vključno z uvaljanjem do naravne zbitosti. Zasip z nabijanjem v plasteh po 20 cm.
II. | 8 | Ročni zasip vodov GJI | m3 | 2 |  | 0
Ročni zasip jarkov z drobljencem 0/4 na mestih križanj z obstoječimi vodi GJI. Pri zasipanju je potrebno paziti, da ne pride do poškodb vodov GJI. Pred pričetkom zasipa mora upravljavec pregledati pravilnost izvedbe z vpisom v gradbeni dnevnik. Količina je ocenjena.
II. | 9 | Dobava in vgradnja ločilnega geotekstila | m2 | 130 |  | 0
Dobava in vgradnja ločilnega geotekstila 300 gr/m2.
II. | 10 | Dobava in vgradnja proda 16/32 | m3 | 50 |  | 0
Dobava in vgradnja proda 16/32 za zasip na območju odstranjene greznice, vključno z razstiranjem.
II. | 11 | Dobava in vgradnja zemljine III. Kategorije | m3 | 75 |  | 0
Dobava in vgradnja zemljine III. kategorije za zasip na območju odstranjene greznice, vključno z razstiranjem ter uvaljanjem do naravne zbitosti. Opomba: V kolikor je odvečni material od izkopa primeren se ga lahko uporabi za zasip. Vgraditev se izvede po potrditvi nadzornika.
II. | 12 | Odvoz odvečnega materiala na deponijo | m3 | 30 |  | 0
Nakladanje in odvoz odvečnega materiala na odpadno deponijo, vključno s plačilom vseh potrebnih pristojbin. V kolikor je material ustrezen se ga lahko uporabi za zasip na območju odstranjene greznice.
|  | II. ZEMELJSKA DELA - SKUPAJ: |  |  |  | 0
| III. | FEKALNA KANALIZACIJA
III. | 1 | Izdelava jaška | kos | 2 |  | 0
Izdelava jaška iz polietilena krožnega prereza 800mm, komplet z AB temeljem C16/20, AB vencem C25/30, globine do 1,6 m.
III. | 2 | Dobava in vgraditev pokrova | kos | 1 |  | 0
Dobava in vgraditev vodotesenga pokrova iz duktilne litine krožnega prereza 600 mm, z nosilnostjo D 400 KN in napisom KANALIZACIJA.
III. | 3 | Dobava in vgraditev pokrova | kos | 1 |  | 0
Dobava in vgraditev vodotesnega pokrova iz duktilne litine krožnega prereza 600 mm, z nosilnostjo B 125 KN in napisom KANALIZACIJA.
III. | 4 | Dobava in vgraditev betona C15/25 | m3 | 2 |  | 0
Dobava in vgraditev betona C15/25 za sidranje cevi, poraba ca. 0,1 m3 na sidrišče.
III. | 5 | Izdelava vodotesne kanalizacije | m1 | 28 |  | 0
Izdelava vodotesne kanalizacije iz PVC cevi DN 250mm; SN8. Komplet vsa dela, spojni in tesnilni kosi, fazonski kosi, materiali ter navezave na jaške.
III. | 6 | Baloniranje | kpl | 1 |  | 0
Baloniranje dotokov v greznico za čas prevezave.
III. | 7 | Črpanje odpadne vode in blata | m3 | 1 |  | 0
Črpanje odpadne vode in blata v času prevezav vkjučno z odvozom in deponiranjem greznične gošče na čistilno napravo. Skladno z zakonodajo in evidenčnimi listi. Količina je ocenjena in je odvisna od potrebnega časa za prevezavo. Obračun glede na količino, ki izhaja iz evidenčnih listov.
III. | 8 | Preizkus vodotesnosti omrežja. | m1 | 28 |  | 0
III. | 9 | Čiščenje in izpiranje kanalizacije, pregled s fotorobotom, videoposnetek. | m1 | 28 |  | 0
|  | III. FEKALNA KANALIZACIJA - SKUPAJ: |  |  |  | 0
| IV. | METEORNA KANALIZACIJA
IV. | 1 | Izdelava cestnega požiralnika | kos | 1 |  | 0
Izdelava cestnega požiralnika iz armiranega poliestra, krožnega prereza 500 mm, komplet z AB temeljem C16/20 in AB vencem C25/30, globine do 1,6 m. Vključno s košaro za nečistoče.
IV. | 2 | Dobava in vgraditev rešetke | kos | 1 |  | 0
Dobava in vgraditev ravne rešetke iz duktilne litine velikosti 40x40 cm z nosilnostjo D 400 KN.
IV. | 3 | Dobava in vgraditev betona C15/25 | m3 | 0.5 |  | 0
Dobava in vgraditev betona C15/25 za sidranje cevi, poraba ca. 0,1 m3 na sidrišče.
IV. | 4 | Izdelava vodotesne kanalizacije | m1 | 10 |  | 0
Izdelava vodotesne kanalizacije iz gladkih PVC cevi DN 160mm; SN8. Komplet vsa dela, spojni in tesnilni kosi, fazonski kosi, materiali ter navezave na jašek. Vključno z navezavami na požiralnike in peskolove.
IV. | 5 | Preizkus vodotesnosti omrežja. | m1 | 10 |  | 0
IV. | 6 | Čiščenje in izpiranje kanalizacije, pregled s fotorobotom, videoposnetek | m1 | 10 |  | 0
|  | IV. METEORNA KANALIZACIJA - SKUPAJ: |  |  |  | 0
| V. | ZUNANJA UREDITEV
V. | 1 | Dobava in vgradnja robnikov | m1 | 10 |  | 0
Dobava in vgradnja dvignjenih robnikov iz cementnega betona 15/25/100 cm na betonsko podlago C12/15. Vključno s fugiranjem s fino cementno malto.
V. | 2 | Izdelava tlaka iz pranih plošč | m2 | 9 |  | 0
Izdelava tlaka iz pranih plošč dimenzije 50x50x4 cm, položenih na pesek 4/8 debeline 5 cm, zastičene s finim kremenčevim peskom. Vključena dobava vsega potrebnega materiala.
V. | 3 | Razgrnitev rodovitne prsti | m3 | 52 |  | 0
Razgrnitev rodovitne prsti s transportom, v debelini do 20 cm. Vključena dobava in vgradnja vsega potrebnega materiala.
V. | 4 | Fino planiranje rodovitne prsti s sejanjem trave | m2 | 443 |  | 0
Fino planiranje rodovitne prsti s sejanjem trave. Zatravitev na pripravljenih površinah z dobavo semen, sejanjem valjanjem in zalivanjem.
|  | V. ZUNANJA UREDITEV - SKUPAJ: |  |  |  | 0
| VI. | VOZIŠČNA KONSTRUKCIJA
VI. | 1 | Utrdtev planuma temeljnih tal. | m2 | 15.5 |  | 0
VI. | 2 | Dobava in vgradnja tamponskega drobljenca | m3 | 6.5 |  | 0
Dobava in vgradnja tamponskega drobljenca frakcije 0/32, vključno z razstiranjem ter uvaljanjem do Ev = 80 MPa. Debelina tamponskega nasutja v vgrajenem stanju je ca. 40 cm.
VI. | 3 | Dobava in vgradnja betona | m3 | 3 |  | 0
Dobava in vgradnja betona C 12/15 v dveh slojih (10+10 cm), ki se ju loči s PVC folijo, z vzdrževanjem do končne ureditve, ter kasnejšim rušenjem in odvozom na deponijo. Izdelati le po naročilu nadzornika.
VI. | 4 | Izvedba meritev nosilnosti temeljnih tal - tamponskega nasipa. | kpl | 1 |  | 0
VI. | 5 | Obnova asfaltnega vozišča
Obnova asfaltnega vozišča enake kakovosti kot je obstoječe. Priprava podlage s planiranjem in utrjevanjem do točnosti +-1cm.
|  | AC 22 base B50/70, A3 v debelini 5 cm | m2 | 16 |  | 0
|  | AC 11 surf B50/70, A3 v debelini 4 cm | m2 | 16 |  | 0
VI. | 6 | Obrizg asfalta z bitumensko emulzijo | m2 | 16 |  | 0
|  | VI. VOZIŠČNA KONSTRUKCIJA - SKUPAJ: |  |  |  | 0
| VII. | NEPREDVIDENA DELA
VII. | 1 | Nepredvidena dela | % | 5 |  | 0
Nepredvidena dela, predvidoma 5% od celotne vrednosti gradbenih del.
|  | VII. NEPREDVIDENA DELA - SKUPAJ: |  |  |  | 0
| VIII | PROJEKTNA DOKUMENTACIJA
VIII | 1 | Projekt izvedenih del (PID) | kpl | 1 |  | 0
VIII | 2 | Navodilo za vzdrževanje in obratovanje | kpl | 1 |  | 0
VIII | 3 | Geomehanski nadzor | kpl | 1 |  | 0
|  | VIII PROJEKTNA DOKUMENTACIJA - SKUPAJ: |  |  |  | 0

## HPR_SD_stara verzija (hidden)
POPIS MATERIALA IN DEL S PREDRAČUNOM
HIŠNI PRIKLJUČKI - STROJNA DELA (N)
Z. ŠT. | VRSTA DELA | KOS |  |  | CENA/ENOTO SIT/ENOTO | CENA SIT
1
1 | Cev iz PE - SDR 11 Cev iz PE, po DIN8074 in ISO/DIS 4437, SDR 11 (serija 5) skupaj z dodatkom za razrez.
| PE 32x3,0 |  | m | 1.0646 | #REF! | #REF!
| PE 63x5,8 |  | m | 7.2395 | #REF! | #REF!
2 | Cevi iz jekla: Jeklena brezšivna srednjetežka črna cev po JUS C.B5.225, material Č.1212, skupaj z loki, varilnim, tesnilnim in pritrdilnim materialom in dodatkom za razrez.
| DN 25 (33,7x3,25) |  | m | 4.3376 | #REF! | #REF!
| DN 50 (60,3x3,65) |  | m | 5.8534 | #REF! | #REF!
3 | Uvodnice: Sklop sestavljen iz prehodnega kosa PE/jeklo, jeklene brezšivne srednjetežke črne cevi po JUS C.B5.225, material Č.1212, zaščitne
cevi in krogelne pipe s termičnim varovalom (ali posebej prigrajenim zapornim elementom s termičnim varovalom) in s čepom. Pipa oziroma zaporni element morata biti skladna z VP 301.
V ceni sklopa je zajeta vgradnja skupaj z vrtanjem zidu in vzpostavitvijo v prvotno stanje.
| DN 25 (izvedba A) |  | kos | 245.1219 | #REF! | #REF!
| DN 25 (izvedba C) |  | kos | 292.6829 | #REF! | #REF!
| DN 50 (izvedba A) |  | kos | 392.6829 | #REF! | #REF!
| DN 50 (izvedba C) |  | kos | 507.3171 | #REF! | #REF!
4 | Uvodnica - D2: Sklop sestavljen iz prehodnega kosa PE/jeklo, jeklene brezšivne srednjetežke črne cevi po JUS C.B5.225, material Č.1212, zaščitne cevi, krogelne pipe s čepom in iz omarice za požarno pipo, izdelane iz
nerjaveče pločevine po delavniški risbi proizvajalca, prirejene za pritrditev na zid dimenzije 250x300x200 mm z napisom: GLAVNA PLINSKA POŽARNA PIPA. V ceni sklopa je zajeta vgradnja.
| DN 25 (izvedba D) |  | kos | 206 | #REF! | #REF!
5 | Lok 450 Lok iz trdega PE, 450.
| PE 32 |  | kos | 7.0057 | #REF! | #REF!
| PE 63 |  | kos | 27.8774 | #REF! | #REF!
6 | Lok 900 Lok iz trdega PE, 900.
| PE 32 |  | kos | 6.1566 | #REF! | #REF!
| PE 63 |  | kos | 24.1318 | #REF! | #REF!
7 | T-kos Odcepni T-kos iz trdega PE.
| PE 32/32 |  | kos | 17.058 | #REF! | #REF!
| PE 63/63 |  | kos | 30.7135 | #REF! | #REF!
8 | Cevna kapa Cevna kapa iz trdega PE.
| PE 32 |  | kos | 5.7279 | #REF! | #REF!
| PE 63 |  | kos | 18.4172 | #REF! | #REF!
9 | Reducirni kos Reducirni kos iz trdega PE.
| PE 63/32 |  | kos | 10.4024 | #REF! | #REF!
10 | Prehodni kos Prehodni kos PE/jeklo.
| PE 32/DN 25 |  | kos | 21.9195 | #REF! | #REF!
| PE 63/DN 50 |  | kos | 34.2829 | #REF! | #REF!
11 | Jekleni izolirni kos Jekleni izolirni kos po DIN 3389, z navojnima priključkoma, material Č.1212, skupaj s tesnilnim materialom.
| DN 25 |  | kos | 45.7317 | #REF! | #REF!
12 | Obojka Elektrovarilna obojka iz trdega PE, skupaj z varjenjem.
| PE 32 |  | kos | 8.5443 | #REF! | #REF!
| PE 63 |  | kos | 19.2404 | #REF! | #REF!
13 | Sedlo Elektrovarilno sedlo z obojko iz trdega PE, skupaj z varjenjem.
| PE 110/63 |  | kos | 65.6098 | #REF! | #REF!
| PE 160/63 |  | kos |  | #REF! | #REF!
| PE 225/63 |  | kos | 43.2561 | #REF! | #REF!
14 | Navrtalno sedlo Elektrovarilno navrtalno sedlo iz trdega PE, skupaj z varjenjem.
| PE 63/32 |  | kos | 51.4327 | #REF! | #REF!
| PE 110/32 |  | kos | 67.3163 | #REF! | #REF!
| PE 160/32 |  | kos | 114.2951 | #REF! | #REF!
| PE 225/32 |  | kos | 179.1098 | #REF! | #REF!
| PE 110/63 |  | kos | 108.3332 | #REF! | #REF!
| PE 160/63 |  | kos | 140.2365 | #REF! | #REF!
| PE 225/63 |  | kos | 169.6829 | #REF! | #REF!
15 | Navrtalna ogrlica Cevna navrtalna ogrlica iz trdega PE za izvedbo odcepa na PVC plinovodu z vgradbilno garnituro.
| PVC 50 / PE 32 |  | kos | 59.4 | #REF! | #REF!
| PVC 100 / PE 32 |  | kos | 77.7 | #REF! | #REF!
| PVC 100 / PE 63 |  | kos | 125 | #REF! | #REF!
16 | Ogrlica Cevna ogrlica iz trdega PE za izvedbo odcepa na PVC plinovodu z vgradbilno garnituro.
| PVC 50 / PE 32 |  | kos | 59.4 | #REF! | #REF!
| PVC 100 / PE 32 |  | kos | 77.7 | #REF! | #REF!
| PVC 100 / PE 63 |  | kos | 125 | #REF! | #REF!
17 | Krogelna pipa PE - vgradna Krogelna pipa iz trdega PE tlačne stopnje NP 4, z vgradbilno garnituro in prilagoditvijo dolžine vgradbilne garniture na terenu, skupaj z varjenjem.
| DN 50 |  | kos | 409.9614 | #REF! | #REF!
18 | Omarica - D: Omarica za požarno pipo, izdelana iz nerjaveče pločevine po delavniški risbi proizvajalca, prirejena za pritrditev na zid s pocinkano zaščitno cevjo in z napisom: GLAVNA PLINSKA POŽARNA PIPA.
| 250x300x200 mm |  | kos | 54.8781 | #REF! | #REF!
| 350x400x250 mm |  | kos | 67.0732 | #REF! | #REF!
19 | Omarica - E: Omarica za požarno pipo, izdelana iz nerjaveče pločevine po delavniški risbi proizvajalca, prirejena za pritrditev na zid in z napisom: GLAVNA PLINSKA POŽARNA PIPA.
| 250x300x200 mm |  | kos | 54.8781 | #REF! | #REF!
| 350x400x250 mm |  | kos | 67.0732 | #REF! | #REF!
20 | Krogelna pipa - jeklo: Krogelna pipa z navojnima priključkoma, tlačne stopnje NP 4, standardne dolžine, atestirana za zemeljski plin, z ročko za posluževanje, skupaj z izolirnim kosom in tesnilnim materialom.
| DN 25 |  | kos | 20.5024 | #REF! | #REF!
| DN 50 |  | kos | 72.7188 | #REF! | #REF!
21 | Izpihovalna cev v omarici Izpihovalna cev, izdelana iz jeklene cevi 21,3x2,65 zaprto z navojnim čepom DN 15, skupaj z varilnim, tesnilnim in vijačnim materialom.
(izdelano po priloženi skici).
|  |  | kos | 43 | #REF! | #REF!
22 | Cestna kapa: Litoželezna zaščitna cestna kapa, material SL 18, z napisom plin na pokrovu, zaščitena z bitumnom.
| DN 190 |  | kos | 101.1465 | #REF! | #REF!
23 | Prirobnica: Jeklena prirobnica z grlom, izdelana po JUS M.B6.163, NP 16, material Č.0361, skupaj z varilnim, tesnilnim in vijačnim materialom.
| 50/60,3 |  | kos | 12.856 | #REF! | #REF!
| 80/88,9 |  | kos | 17.8837 | #REF! | #REF!
| 100/114,3 |  | kos | 39.2687 | #REF! | #REF!
24 | Slepa prirobnica: Jeklena slepa prirobnica, izdelana po JUS M.B6.191, NP 16, material Č.0361, oblika B, skupaj s tesnilnim in vijačnim materialom.
| B 50 |  | kos | 39.6781 | #REF! | #REF!
| B 80 |  | kos | 52.7317 | #REF! | #REF!
| B 100 |  | kos | 64.4512 | #REF! | #REF!
25 | Podpore: Cevne podpore, izdelane iz jeklenih profilov in cevnih objemk, skupaj z montažo v zid ali varjenjem na nosilno konstrukcijo in opleskane po predhodnem čiščenju in pleskanju s temeljno barvo.
|  |  | kg | 4.5244 | #REF! | #REF!
26 | Preboj: Zaščitna cev pri preboju skozi zid, zaščitena pred korozijo in zatesnjena s trajno elastičnim materialom, izdelana po priloženi skici.
| DN 40 |  | kos | 49.1463 | #REF! | #REF!
| DN 65 |  | kos | 65 | #REF! | #REF!
27 | Zaščitna cev: Zaščitna cev pri omarici za glavno plinsko požarno pipo, zaščitena pred korozijo in zatesnjena s trajno elastičnim materialom, izdelana po priloženi skici.
| DN 40 |  | kos | 49.1463 | #REF! | #REF!
| DN 65 |  | kos | 65 | #REF! | #REF!
28 | Zaščita vidnih cevi: Zaščita vidnih cevi s pleskanjem po predhodnem čiščenju in pleskanju s temeljno barvo.
|  |  | m2 | 7.5366 | #REF! | #REF!
29 | Izolacija podometnih cevi: Izolacija podometnih cevi z izolacijskim in zaščitnim trakom po predhodnem čiščenju do kovinskega sijaja in premazu s prajmerjem.
|  |  | m2 | 14.0366 | #REF! | #REF!
30 | Pozicijska tablica: Pozicijska tablica za oznako armatur hišnega priključka, skupaj s pritrdilnim materialom in izmero.
|  |  | kos | 35.815 | #REF! | #REF!
31 | Tlačni preizkus Tlačni preizkus hišnih priključkov izvedenih po navodilih iz projekta, izdaja atesta.
|  |  | m | 3.2317 | #REF! | #REF!
32 | Pomožna gradbena dela: Pomožna gradbena dela, zarisovanje, vrtanje zidov, beljenje zidov, vzpostavitev v prvotno stanje.
|  |  | ocena |  |  | #REF!
33 | Nepredvidena dela: Nepredvidena dela, stroški nadzora, splošni, manipulativni, transportni in zavarovalni stroški.
|  |  | 6% |  |  | #REF!
| SKUPAJ |  |  | SIT |  | #REF!